## Лист2
ТЕХНИЧЕСКА СПЕЦИФИКАЦИЯ ЗА ЗАКУПУВАНЕ, ДОСТАВКА И МОНТАЖ НА ФОТОВОЛТАИЧНА СИСТЕМА
ЗА ОБЕКТ: РЕКОНСТРУКЦИЯ, РЕМОНТ, ОБОРУДВАНЕ И ОБЗАВЕЖДАНЕ НА СГРАДАТА НА СОУ „ХРИСТО БОТЕВ“, ВЕДНО С ПРИЛЕЖАЩО ПРОСТРАНСТВО В ГР. ИХТИМАН, ОБЩИНА ИХТИМАН
№ | Вид и спецификация | ед. мярка | количествово
I | ФОТОВОЛТАИЧНА СИСТЕМА
1 | Доставка и монтаж на соларен панел •Pmax = 245W• Ump = 30.0 V • Imp = 8.17 A • Uо = 37.1 V • Iк.с.= 8.74 A• Размер: 1638X982X40 | бр. | 60
2 | Доставка и монтаж на трифазен стрингов инвертор Максимална мощност - 15 kW Максимален изходен ток – 24 А Номинално напрежение – 3~NPE 400V Входно напрежение 1000 V DC | бр. | 1
3 | Доставка и монтаж свързочен комплект кабелни накрайници и обувки, конектори и кутии | Компл. | 1
4 | Доставка и монтаж на соларен кабел 4 мм², изолиран, UV защитен | м | 450
5 | Доставка и монтаж на кабелна скара 100/100мм с метален капак | м | 120
6 | Доставка и монтаж на проводник ПВА2 1х16мм2 | м | 50
7 | Доставка и монтаж на кабел СВТ 5х10мм2 | м | 50
8 | Доставка и монтаж на кабел СВТ 5х6мм2 | м | 6
9 | Доставка и монтаж на кабел СВТ 10х1,5мм2 | м | 50
10 | Доставка и монтаж на ПВХ тръба Ф29мм | м | 45
11 | Доставка и монтаж на ПВХ тръба Ф23мм | м | 90
12 | Доставка и монтаж на желязна поцинкована шина 40/4мм | м | 120
13 | Направа на Галванична връзка за заземяване на носещи метални конструкции на фотоволтаични панели и на метални кабелни скари | бр. | 16