## KS
КОЛИЧЕСТВЕНА СМЕТКА
За изпълнение на строително - монтажни работи по проект: "Реконструкция и рехабилитация на уличната мрежа в гр. Ихтиман, община Ихтиман"
№ | Описание на строително-монтажните работи | Ед. мярка | Количество
I. РЕКОНСТРУКЦИЯ И РЕХАБИЛИТАЦИЯ НА УЛ. "САМУИЛ"
1 | Демонтаж на стари бетонови бордюри,почистване | м1 | 2640
2 | Доставка и полагане на бетонови видими пътни магистрални бордюри 50х25х15 на бетонова основа | м1 | 2434
3 | Изкърпване на повредени площи и деформации (дупки) в настилката с гореща,плътна асфалтобетонова смес, с дебелина 4-6 см - ръчно (разкъртване, оформяне, почистване, направа на битумен разлив, доставка, полагане и уплътняване на плътен асфалтобетон, заливане на фугите с бит. емулсия, обработка с каменно брашно) и всички свързани с това разходи. | м2 | 146
4 | Студено фрезоване на асфалтобетонова настилка с пътна фреза, вкл.натоварване, извозване и депониране на фрезования материал и всички свързани с това присъщи разходи, вкл. и транспорт до 5 км | м3 | 315
5 | Извозване на демонтирани бетонови бордюри до депо на 5 км за строителни материали | т | 264
6 | Повдигане ( сваляне) на 34 ревизионни шахти, 31 решетъчни оттоци и 13пожарни кранове хидранти | бр | 58
7 | Полагане на плътен асфалтобетон с дебелина 4см с площ 12046 кв.м. | т | 941
8 | Полагане на неплътен асфалтобетон с дебелина 4см | т | 941
9 | Изравнителен пласт от неплътен асфалтобетон | т | 564
10 | Битумен разлив - първи 1.5 - 2.0 л/м2 | м2 | 9076
11 | Битумен разлив - втори 1.5 - 2.0 л/м2 | м2 | 9076
12 | Обработка, почистване и запълване на надлъжни и напречни пукнатини с битум 0.5л/м1 | м1 | 2628
13 | Извозване на фрезован материал до склад за стр. материали | м3 | 315
Реконструкция на улични платна -км 0+380 до 0+ 390; 0+570 до 0+590; 0+630 до0+660; 0+690 до 0+720 и други
14 | Изкопи в земни почви за реконструкция на улично платно - механизирано | м3 | 340
15 | Доставка и полагане на трошен камък 40 см за реконструкция, уплътняване на 97% | м3 | 860
16 | Извозване на земни маси от изкопи за реконструкция на депо до 5км, разбухване к=1.3 | м3 | 442
Реконструкция и рехабилитация на улични принадлежности: улично кръстовище, паркинги и площадни поространства
17 | Демонтаж на стари бетонови бордюри,почистване | м1 | 286
18 | Извозване на демонтирани бетонови бордюри до депо на 5км за строителни материали | т | 28
19 | Ивозване на земни маси на депо до 5км, разбухване к=1.3 | м3 | 334
20 | Доставка и полагане на трошен камък 40 см за паркинги и 20 см за тротоари, уплътняване на 95% | м3 | 304
21 | Битумен разрив, първи и втори- 1,5 - 2.0л/м2 | м2 | 4666
22 | Доставка и полагане на неплътен асфалтобетон 4см. | т | 216
23 | Доставка и полагане на плътен асфалтобетон 4 см. | т | 216
24 | Доставка и полагане на видими бетонови пътни бордюри 50/25/15 | м1 | 286
25 | ОБД- хоризонтална маркировка и вертикална сигнализация, общо. КСС в част ОБД. |  | 1
II. РЕКОНСТРУКЦИЯ И РЕХАБИЛИТАЦИЯ НА УЛ. "АРХИМАНДРИТ ГРИГОРИЙ ИХТИМАНСКИ"
1 | Демонтаж на стари бетонови бордюри,почистване | м1 | 422
2 | Доставка и полагане на бетонови видими пътни магистрални бордюри 50х25х15 на бетонова основа | м1 | 389
3 | Изкърпване на повредени площи и деформации (дупки) в настилката с гореща,плътна асфалтобетонова смес, с дебелина 4-6 см - ръчно (разкъртване, оформяне, почистване, направа на битумен разлив, доставка, полагане и уплътняване на плътен асфалтобетон, заливане на фугите с бит. емулсия, обработка с каменно брашно) и всички свързани с това разходи. | м2 | 24
4 | Студено фрезоване на асфалтобетонова настилка с пътна фреза, вкл.натоварване, извозване и депониране на фрезования материал и всички свързани с това присъщи разходи, вкл. и транспорт до 5 км | м3 | 50
5 | Извозване на демонтирани бетонови бордюри до депо на 5 км за строителни материали | т | 42
6 | Повдигане ( сваляне) на 34 ревизионни шахти, 31 решетъчни оттоци и 13пожарни кранове хидранти | бр | 9
7 | Полагане на плътен асфалтобетон с дебелина 4см и площ 1928 кв.м | т | 150
8 | Полагане на неплътен асфалтобетон с дебелина 4см | т | 150
9 | Изравнителен пласт от неплътен асфалтобетон | т | 90
10 | Битумен разлив - първи 1.5 - 2.0 л/м2 | м2 | 1432
11 | Битумен разлив - втори 1.5 - 2.0 л/м2 | м2 | 1432
12 | Обработка, почистване и запълване на надлъжни и напречни пукнатини с битум 0.5л/м1 | м1 | 421
13 | Извозване на фрезован материал до склад за стр. материали | м3 | 50
Реконструкция на улични платна и други
14 | Изкопи в земни почви за реконструкция на улично платно - механизирано | м3 | 10
15 | Доставка и полагане на трошен камък 40 см за реконструкция, уплътняване на 97% | м3 | 20
16 | Извозване на земни маси от изкопи за реконструкция на депо до 5км, разбухване к=1.3 | м3 | 13
Реконструкция и рехабилитация на улични принадлежности: улично кръстовище, паркинги и площадни поространства
17 | Демонтаж на стари бетонови бордюри,почистване | м1 | 46
18 | Извозване на демонтирани бетонови бордюри до депо на 5км за строителни материали | т | 5
19 | Ивозване на земни маси на депо до 5км, разбухване к=1.3 | м3 | 53
20 | Доставка и полагане на трошен камък 40 см за паркинги и 20 см за тротоари, уплътняване на 95% | м3 | 49
21 | Битумен разрив, първи и втори- 1,5 - 2.0л/м2 | м2 | 747
22 | Доставка и полагане на неплътен асфалтобетон 4см. | т | 34
23 | Доставка и полагане на плътен асфалтобетон 4 см. | т | 34
24 | Доставка и полагане на видими бетонови пътни бордюри 50/25/15 | м1 | 46
25 | ОБД- хоризонтална маркировка и вертикална сигнализация, общо. КСС в част ОБД. |  | 1
III. РЕКОНСТРУКЦИЯ И РЕХАБИЛИТАЦИЯ НА УЛ. "КИРИЛ И МЕТОДИЙ"
1 | Демонтаж на стари бетонови бордюри,почистване | м1 | 458
2 | Доставка и полагане на бетонови видими пътни магистрални бордюри 50х25х15 на бетонова основа | м1 | 422
3 | Изкърпване на повредени площи и деформации (дупки) в настилката с гореща,плътна асфалтобетонова смес, с дебелина 4-6 см - ръчно (разкъртване, оформяне, почистване, направа на битумен разлив, доставка, полагане и уплътняване на плътен асфалтобетон, заливане на фугите с бит. емулсия, обработка с каменно брашно) и всички свързани с това разходи. | м2 | 25
4 | Студено фрезоване на асфалтобетонова настилка с пътна фреза, вкл.натоварване, извозване и депониране на фрезования материал и всички свързани с това присъщи разходи, вкл. и транспорт до 5 км | м3 | 55
5 | Извозване на демонтирани бетонови бордюри до депо на 5 км за строителни материали | т | 46
6 | Повдигане ( сваляне) на 34 ревизионни шахти, 31 решетъчни оттоци и 13пожарни кранове хидранти | бр | 11
7 | Полагане на плътен асфалтобетон с дебелина 4см и площ 2088 кв.м. | т | 163
8 | Полагане на неплътен асфалтобетон с дебелина 4см | т | 163
9 | Изравнителен пласт от неплътен асфалтобетон | т | 98
10 | Битумен разлив - първи 1.5 - 2.0 л/м2 | м2 | 1532
11 | Битумен разлив - втори 1.5 - 2.0 л/м2 | м2 | 1532
12 | Обработка, почистване и запълване на надлъжни и напречни пукнатини с битум 0.5л/м1 | м1 | 456
13 | Извозване на фрезован материал до склад за стр. материали | м3 | 55
Реконструкция на улични платна и други
14 | Изкопи в земни почви за реконструкция на улично платно - механизирано | м3 | 10
15 | Доставка и полагане на трошен камък 40 см за реконструкция, уплътняване на 97% | м3 | 20
16 | Извозване на земни маси от изкопи за реконструкция на депо до 5км, разбухване к=1.3 | м3 | 13
Реконструкция и рехабилитация на улични принадлежности: улично кръстовище, паркинги и площадни поространства
17 | Демонтаж на стари бетонови бордюри,почистване | м1 | 50
18 | Извозване на демонтирани бетонови бордюри до депо на 5км за строителни материали | т | 5
19 | Ивозване на земни маси на депо до 5км, разбухване к=1.3 | м3 | 58
20 | Доставка и полагане на трошен камък 40 см за паркинги и 20 см за тротоари, уплътняване на 95% | м3 | 53
21 | Битумен разрив, първи и втори- 1,5 - 2.0л/м2 | м2 | 809
22 | Доставка и полагане на неплътен асфалтобетон 4см. | т | 38
23 | Доставка и полагане на плътен асфалтобетон 4 см. | т | 38
24 | Доставка и полагане на видими бетонови пътни бордюри 50/25/15 | м1 | 50
25 | ОБД- хоризонтална маркировка и вертикална сигнализация, общо. КСС в част ОБД. |  | 1
IV. ТРОТОАРИ НА УЛ. "САМУИЛ"
1 | Изсичане на храсти и отстраняване на друга растителност,строителни отпадъци, вкл. събиране и изнасяне | м2 | 94
2 | Доставка на трошен камък за тротоари с дебелина 20см и уплътняване до 95% | м3 | 1604
3 | Изкопи в земни почви за тротоари - 80% механизирано, 20% ръчно | м3 | 1603
4 | Доставка и полагане и уплътняване на плътен асфалтобетон с дебелина 3 см, за тротоари | т | 578
5 | Разваляне на стари тротоарни пространства- 4988 м2 плочи, почистване | м3 | 187
6 | Извозване на сортирани тротоарни плочи до депо за строителни материали( за втора употреба) на 5км, разбухване к=1.3 | м3 | 243
7 | Извозване на земни маси от изкопи за тротоари на депо до 5км, разбухване к=1.3 | м3 | 1602
8 | Двойна повърхностна обработка на тр.к.н. с битум 1,5 - 2 л/м2 за тротоари | м2 | 8020
9 | Изкопи в земни почви за улично легло и тротоари | м3 | 256
10 | Доставка и полагане на плътен асфалтобетон 3см. За тротоари | т | 41
V. ТРОТОАРИ НА УЛ. "АРХИМАНДРИТ ГРИГОРИЙ ИХТИМАНСКИ"
1 | Изсичане на храсти и отстраняване на друга растителност,строителни отпадъци, вкл. събиране и изнасяне | м2 | 15
2 | Доставка на трошен камък за тротоари с дебелина 20см и уплътняване до 95% | м3 | 257
3 | Изкопи в земни почви за тротоари - 80% механизирано, 20% ръчно | м3 | 256
4 | Доставка и полагане и уплътняване на плътен асфалтобетон с дебелина 3 см, за тротоари | т | 92
5 | Разваляне на стари тротоарни пространства- 4988 м2 плочи, почистване | м3 | 30
6 | Извозване на сортирани тротоарни плочи до депо за строителни материали( за втора употреба) на 5км, разбухване к=1.3 | м3 | 39
7 | Извозване на земни маси от изкопи за тротоари на депо до 5км, разбухване к=1.3 | м3 | 256
8 | Двойна повърхностна обработка на тр.к.н. с битум 1,5 - 2 л/м2 за тротоари | м2 | 1283
9 | Изкопи в земни почви за улично легло и тротоари | м3 | 41
10 | Доставка и полагане на плътен асфалтобетон 3см. За тротоари | т | 7
VI. ТРОТОАРИ НА УЛ. "КИРИЛ И МЕТОДИЙ"
1 | Изсичане на храсти и отстраняване на друга растителност,строителни отпадъци, вкл. събиране и изнасяне | м2 | 16
2 | Доставка на трошен камък за тротоари с дебелина 20см и уплътняване до 95% | м3 | 278
3 | Изкопи в земни почви за тротоари - 80% механизирано, 20% ръчно | м3 | 278
4 | Доставка и полагане и уплътняване на плътен асфалтобетон с дебелина 3 см, за тротоари | т | 100
5 | Разваляне на стари тротоарни пространства- 4988 м2 плочи, почистване | м3 | 32
6 | Извозване на сортирани тротоарни плочи до депо за строителни материали( за втора употреба) на 5км, разбухване к=1.3 | м3 | 42
7 | Извозване на земни маси от изкопи за тротоари на депо до 5км, разбухване к=1.3 | м3 | 279
8 | Двойна повърхностна обработка на тр.к.н. с битум 1,5 - 2 л/м2 за тротоари | м2 | 1391
9 | Изкопи в земни почви за улично легло и тротоари | м3 | 45
10 | Доставка и полагане на плътен асфалтобетон 3см. За тротоари | т | 7